## 变量名列表
变量名 | 含义 | 备注
_actuators_0_circuit_breaker_enabled | 断开内环角速率控制的标志 | 像是能够通过驾驶杆上的开关进行操作，当该标志有效时，会暂停将_actuators.control中的内容发送到其他进程，在这种情况下不知道飞机如何控制
_actuators_1.control[0] | 对应农药喷洒电机？ | 整个结构体感觉就是一堆执行机构，初值为-1（不工作？）
_actuators_1.control[1] | 这应该也是一个外部控制器 | 与_params.Agri_Aux_ARP参数相关，也与control[0]相关，-1表示不使用
_alt_hold_engaged | 高度自动保持标志
_att_sp.yaw_sp_move_rate | 偏航角速率指令 | 由脚蹬指令和载入的比例参数（_params.man_yaw_max）相乘得到
_control_mode.flag_armed | 这个值怎么一直是false? | 貌似是通过外部参数载入的，这个值从false变为true的时候对sp进行了重置
_control_mode.flag_control_altitude_enabled | 高度保持标志 感觉是这个标志有效的时候，驾驶杆的油门指令才会进入控制 | 这个标志有效时，飞机根据高度解算_vel_sp(2)
_control_mode.flag_control_attitude_enabled | 姿态控制有效标志 | 在task_main的后面部分使用，没有看到对它赋值的操作
_control_mode.flag_control_climb_rate_enabled | 手动控制时升降速率的微调标志 当这个标志有效的时候，需要用油门控制升降速率，如果这个标志无效一般是将升降速率指令置0（手操且姿态有效则对_att_sp.thrust指令进行淡化处理） | 影响的是z轴的thrust，thrust 也没有看到对这个值的赋值操作，应该是从某个地方读取进来的
_control_mode.flag_control_manual_enabled | 手动操纵有效标志 | 这个标志有效的时候_manaul中的杆量才会进入整个系统进行计算 但是没看到对这个变量进行赋值的地方
_control_mode.flag_control_position_enabled | 位置控制有效标志 | 这个标志有效时， _control_mode.flag_control_manual_enabled一般都在这个标志有效的情况下才会判断position_enable 最终影响到输出_vel_sp
_control_mode.flag_control_velocity_enabled | 手动控制时的微调标志 | 影响的是x、y轴的thrust，最终输出pitch和roll
_global_vel_sp | 将各种control解算得到的速度都放在了这个变量里面 | 而且在解算得到速度后通过orb发给了别的进程
_hil_status.flag_hil_enabled | 不知道什么意思
_in_landing | 着陆过程标志 | 有效时表示飞机正在下降过程中，其他状态都是false，特别是接地以后
_just_jump_to_pos | 由其他导航状态切换到位置导航的标志，用于一个类似淡化器的处理
_lnd_reached_ground | 飞机接地标志 | 当通过逻辑判断出飞机接地了，就置为true
_manual.aux1 | 应该是用来与喷洒作业有关
_manual.aux2 | 一个整型数，像是要检测什么的标志，由小于0到大于等于0的时候激活这种检测 | 应该是可以控制进行航线记录和航线删除的一种组合操作，影响RecWayPointActive和ClWayPointActive
_manual.r | 手操的航向指令
_manual.x | 手操的横杆
_manual.z | 驾驶杆油门指令 | 范围0-1
_manual_control_sp | 这个很像驾驶杆指令，但是与pos中的杆指令名不一样，不知道为什么 | 这个数据也是通过其他进程获取的
_mode_auto | 应该是自动控制的标志？首次进入control_auto后置true
_mode_auto | 自动控制模式 | 只有调用control_auto的时候才会置有效
_params.Agri_Avoid_Crash | 应该是农用版本中的防撞标志，在大于等于1的时候才会有效 | 只看到了代码中判断使用，没有进行更改
_params.Agri_Mode | 这是一种农业模式标志 | 等于10非常特殊
_params.Agri_Spray_Mode | 应该是载入的农用模式 | 还能用来与水平面速度大小作比较？
_params.agri_switch | 这个参数难道是自己会变？ | 这个值由0变1的时候结束农业任务
_params.hold_xy_dz | 应该是一个保持状态的门限，浮点数，0.05左右
_params.hold_z_dz | 应该是保持高度的一个门限值 | 用来与req_vel_sp(2)进行判断，可能这个值的量纲是个速度单位，如果setpoint的值小于该数，飞机可能不需要做什么z轴上的机动
_params.mix_prot_en | 混合控制的一个保护标志 | 这应该是外部SD卡中读取的参数，到底用来做什么？真的是把三轴姿态置零以一种速度淡化到0？
_pos_hold_engaged | 姿态保持标志 true：姿态保持 | 当飞机flag_control_position_enabled模式有效且横杆、纵杆输入均小于门限，且飞机速度很小（载入的参数且小于Epsilon）时有效
_pos_sp_triplet | 保存了前一点、目标点、下一点的信息（previous、current、next） | 为什么setpoint还需要保存这三个点呢？
_pos_sp_triplet.current.lane_change | 像是当前航路点的航点属性
_rates_int | 这个应该是保存了内还控制时的积分量，用于计算电机转速？
_ref_pos | 参考点信息（相当于坐标原点） | 包含经度、纬度（单位弧度）、保存了三角函数（用于相对坐标转换）、时间戳（用于orb传递数据）
_run_alt_control | 应该是在manual模式下，不是自动高度保持且驾驶杆组合操纵下有效 | 如果该标志有效，则通过setpoint的高度和当前高度加上对应的比例系数，计算对应的Z轴速度 这个标志有效时，根据_pos_sp计算_vel_sp(2)
_run_pos_control | 应该是需要进行位置控制的标志，貌似通过这个标志是否有效，决策是否需要通过setpoint的位置和当前位置计算速度指令 | 当改标志有效时，执行_vel_sp(0) = (_pos_sp(0) - _pos(0)) * _params.pos_p(0); _vel_sp(1) = (_pos_sp(1) - _pos(1)) * _params.pos_p(1);
_thrust_mid_control_en | _manual.z置很小的情况下起飞就为true； _manual.z值由小推到0.5以上起飞时为false
_v_att_sp.apply_flaps | 爬升控制模式有效且手操有效且非着陆非数据链中断，z杆较小且z轴速度小超过1.5s则置有效 | 这个变量在att_control的时候赋值给了limit_integ
_v_control_mode.flag_control_rates_enabled | 应该是内环控制有效的标志，只有这个标志有效，才会调用control_attitude_rates函数 | 是不是理论上讲必须置有效，否则怎么控制？
_vehicle_status.nav_state | 导航状态标志 | NAVIGATION_STATE_MANUAL 手操导航 NAVIGATION_STATE_ALTCTL 高度导航 NAVIGATION_STATE_POSCTL 位置导航 NAVIGATION_STATE_AUTO_MISSION 任务导航 NAVIGATION_STATE_AUTO_LOITER 悬停导航 NAVIGATION_STATE_AUTO_RTL 返航 NAVIGATION_STATE_AUTO_RCRECOVER 遥控器中断导航 NAVIGATION_STATE_AUTO_RTGS 数传中断导航 #define NAVIGATION_STATE_AUTO_LANDENGFAIL 8 #define NAVIGATION_STATE_AUTO_LANDGPSFAIL 9 #define NAVIGATION_STATE_ACRO 10 #define NAVIGATION_STATE_LAND 11 #define NAVIGATION_STATE_DESCEND 12 #define NAVIGATION_STATE_TERMINATION 13 #define NAVIGATION_STATE_OFFBOARD 14 #define NAVIGATION_STATE_STAB 15 #define NAVIGATION_STATE_RATTITUDE
_vel_prev | 保存上一时刻的速度 | 是一个3维速度向量
_vel_sp | 这个是由setpoint的位置_pos_sp解算得到的
_vel0_correct_flag_last | 北向速度校准标志？True：正在速度校准 | 不确定
_vel0_correct_flag_last | 前向速度修正的持续标志，当该标识有效时，计算req_vel_sp(0)，用于前向速度的控制 | 这个实际应该是用来手操的时候进行飞机控制的
_vel1_correct_flag_last | 与_vel0_correct_flag_last类似，只是用于侧向速度，而且这个标志会在前向速度之前判断
_x_channel_com_en | 横滚的计算标志，因为横滚带来Y轴的速度，所以实际是在计算Y轴给定速度，类似的 _y_channel_com_en
_x_channel_com_en | 前向速度修正开始的标志，当满足一定条件时才有效 | 这个标志和_vel0_correct_flag_last一起使用，用于激活_vel0_correct_flag_last
_y_channel_com_en | 与_x_channel_com_en类似
Agri_Demo_CV(3) | 暂时不知道含义 | 是一个4维vector
Agri_Demo_Flag | 农业版本正常执行的标志 | 应该是非手操、链路正常、在指定范围内等
Agri_Demo_Real_P | 存储了农用版本中飞机机头方向的导航相关数据 这时实时更新的数据 | Agri_Demo_Real_P(0)待飞距 Agri_Demo_Real_P(1)侧偏距 Agri_Demo_Real_P(2)高度 Agri_Demo_Real_P(3)航向
Agri_Demo_State | 在control_auto_Agri函数中用于标识农用任务时的阶段 | AGRI_STATE_START AGRI_STATE_GO_FIRST_POSITION AGRI_STATE_GO_B_POSITION AGRI_STATE_YAW_ALIGN AGRI_STATE_FORWARD_FLIGHT AGRI_STATE_FORWARD_ARRIVE AGRI_STATE_FORWARD_MOVE AGRI_STATE_BACKWARD_FLIGHT AGRI_STATE_BACKWARD_ARRIVE AGRI_STATE_BACKWARD_MOVE AGRI_STATE_HALT_BACK AGRI_STATE_FINISH AGRI_STATE_OBSTACLE_AVOID
Agri_Field_RR | rotation field的标志？
Agri_Halt_Real_P(0) | pos_control中有效，在载入onboard航线的时候，将最后一个航点的信息存在了这个vector里面 | 在control_auto_Agri函数中，也会实时更新这个值 应该是记录了经纬度
Agri_Inpro_flag | 这时农业功能时的一个标志，在他无效的时候才会执行record和Clear航线
Agri_Waypoint_Inpro_flag | 这也是农业功能时的一个标志，在他无效的时候才会执行record和clear功能
AgriWayPoint | 存储了农用无人机飞行的航点信息 | 相对的x、y坐标，高度和航向指令
AgriWayPoint_WG84 | 应该是存储了飞机需要飞行的航点信息 | 按照WGS-84标准
ENU | 东北天坐标
just_stop_from_agri | 农业任务执行完成标志
mission_item_load.autocontinue | 这个字段应该是类似于最后一个航点的标志 | 理论上只要航点按照格式书写，就能避免去读取DM_KEY_WAYPOINTS_OFFBOARD_0中的信息，从而开始onboard计算
mission_item_load.do_jump_current_count | 应该是类似于本次飞行所需的航点数量 | 再从外部设备读取航点信息时，需要用这个字段判断是否载入航点，至少大于等于3小于最大数量才会认为是有效航点。
req_vel_sp(0) | 类似于给定的X轴速度（北向），用的Vector表示
req_vel_sp(1) | 类似于给定速度指令，1标志Y轴，东向？
takeoff_en_aux | 0=不起飞；1=准备起飞；-1=准备着陆
thrust_int | 油门（转速）的积分因子，有限幅 | 在pos_control中使用，用于控制转速？ reset的时候x y轴都是0，只有z轴不是0，可能是因为z轴需要维持飞机高度吧
VTOL | 可垂直起降
_start_x_soft_en | 一直是true啊？
Agri_Demo_CP | 这个实际相当于待飞距和侧偏距，需要控制这个值为0？
WayPoint | 在control_auto_Agri中用来指定各阶段飞的目标点 | 但是不知道这个值和AgriWayPoint的关系，需要进一步明确

## ORB对应关系说明表
ORB_ID | 类名 | 对应变量名 | 含义理解
vehicle_global_position | Navigator | _global_pos | 待明确 存储WGS84坐标系下的全球定位坐标
vehicle_gps_position | Navigator | _gps_pos | 待明确 存储其他坐标系下的全球定位坐标
sensor_combined | Navigator | _sensor_combined
navigation_capabilities | Navigator | _nav_caps
vehicle_status | Navigator | _vstatus | 飞机状态
vehicle_control_mode | Navigator | _control_mode | 控制模式，包含了pos_control所需参数
home_position | Navigator | _home_pos
onboard_mission | Navigator
offboard_mission | Navigator
manual_control_setpoint | Navigator
parameter_update | Navigator | param_update
geofence_result | Navigator | _geofence_result | 包含了Geofence是否超过飞机能力范围的判断

## 函数列表
函数名 | 说明 | 详细信息 | 输入 | 输出
update_ref_Agri | 根据航点生成了最终要飞的航迹？ agri_global_information.convex_alti这里存储了凸多边形航线 | 当field_rotation_flag无效时，先将AgriWayPoint_WG84中的航点顺时针排列为凸多边形；当field_rotation_flag有效且配置文件中大于0（应该是允许旋转）且非任务状态，则
map_projection_project(const struct map_projection_reference_s *ref, double lat, double lon, float *x,float *y) | lat是纬度，单位°，lon是经度，单位°，该函数用于将lat、lon的坐标转换为ref为原点的相对坐标，x是北向、y是东向。
Agri_Waypoint_Trans
control_auto_Agri | 根据飞机位置分为start、Bposition、FirstPosition、forward、backward等状态，应该是在规划的区域里面控制飞机的轨迹，最终输出Agri_Demo_CP和Agri_Demo_CV，用于后续的控制解算 | 这个应该类似于航迹导航 |  | Agri_Demo_CP Agri_Demo_CV
control_auto | 应该是根据_pos_sp_triplet中的数据和当前位置，解算出飞机需要的_pos_sp（位置指令） 同时也计算出了Agri_Demo_CV(3) | 首先将_pos_sp_triplet中的数据存入函数内部的current previous点信息，存的是相对坐标，农业版本会在一些阶段禁止这种导航，并在mission导航的时候把当前位置作为cur和pre信息（curr_sp pre_sp）， | _pos_sp_triplet | _pos_sp
cross_sphere_line | 应该是根据输入参数，判断向量是否在球体内？
control_manual |  |  | 输入驾驶杆杆量 | _pos_sp（相对位置量） _vel_sp（速度指令）
control_offboard | 如果控制模式flag_control_position_enabled有效且triplet中current数据有效，则将current数据的相对坐标作为_pos_sp,否则看是否控制模式中速度控制有效，速度控制有效的话就把triplet中current的速度给到_vel_sp； |  | _pos_sp_triplet | _pos_sp（相对位置量） _vel_sp（速度指令） _att_sp（姿态指令）
px4_poll | 这个函数在att和pos两个while循环开始的时候都调用了，pos是500ms，att是100ms | 需要知道具体作用
control_attitude | 这个函数应该是姿态控制内环的函数，需要进一步分析 | 根据setpoint中的三轴姿态，解算三轴角速率指令，并且根据载入的参数进行限幅处理 | vehicle_attitude_setpoint setpoint的三轴姿态角 | _rates_sp
control_attitude_rates | 应该是根据角速率指令计算电机转速，需要进一步分析 这个最后计算出来的三轴、油门控制量分配到电机的代码没有找到 | 将角速率按照pid控制算法，转换成为相应的控制量，存入_actuators | _rates_sp | _actuators 实际在att_control_main函数中按照_actuators_0_pub名字进行进程间数据交互